## 一号楼内网 (2)
清单
序号 | 产品类型 | 参数 | 数量 | 单位
1 | ODF架 | 名称:144芯ODF光纤配线架 类型:标准19英寸机架式 材质:冷轧板、ABC工程塑料 开启模式:抽拉式 工作温度:-30°C-45°C 包含配件:裸纤管、热熔管、理线扣、螺丝、耦合器熔纤盘、固定 | 3 | 台
2 | ODF架 | 名称:96芯ODF光纤配线架 类型:标准19英寸机架式 材质:冷轧板、ABC工程塑料 开启模式:抽拉式 工作温度:-30°C-45°C 包含配件:裸纤管、热熔管、理线扣、螺丝、耦合器熔纤盘、固定 | 6 | 台
3 | 机柜 | 产品尺寸:1200*600*600mm(HWD) 产品容量 :22U 产品材质:SPOC优质冷轧钢板 产品厚度:立柱1.5 产品标准:19英寸 产品承重:静载300KG 防护等级:IP20 表面处理:脱脂、磷化、酸洗、静电喷塑 | 3 | 台
4 | 机柜 | 产品尺寸:2000*600*600mm(HWD) 产品容量 :42U 产品材质:SPOC优质冷轧钢板 产品厚度:立柱1.5 产品标准:19英寸 产品承重:静载300KG 防护等级:IP20 表面处理:脱脂、磷化、酸洗、静电喷塑 | 1 | 台
5 | 模块 | PON光模块-SFP-1490nm(Tx)/1310nm(Rx)2488M(Tx)/1244M(Rx)-3dBm-7dBm-. 32dBm-SC/UPC Compatible with SC/PC-单模 | 2 | 个
6 | 分光器 | 规格 ：1:32分光器 工作波长：1310~1550nm 接口：Sc 工作温度：-40°C~85°C | 2 | 个
7 | 室内皮纤 | 室内1芯国标皮纤 | 15500 | 米
8 | 光纤 | 144芯 国标 | 50 | 米
9 | 光纤 | 96芯 国标 | 450 | 米
10 | 终端盒 | 86型 国标 含底盒 | 167 | 套
11 | 法兰盘 | FC-FC/FC-SC法兰盘 | 336 | 个
12 | 尾纤 | 1.5米 国标 | 334 | 根
13 | 跳纤 | FC-FC跳纤 | 334 | 根
14 | 跳纤 | 5-10米跳纤 | 167 | 根
15 | 光纤接续 | 定制 | 1 | 项
16 | 施工辅材 | 定制、PVC管、墙体开槽修复、标签纸、胶布、PVC线槽、扎带等 | 1 | 项
17 | 系统集成费 | 设备安装调试 | 1 | 项