## 主设备
设备询价清单
序号 | 名称 | 规格型号 | 单位 | 数量 | 品牌 | 规格型号 | 含税单价 | 税率 | 除税单价 | 技术偏离 | 备注
1 | 回转式粗格栅 | B=1200 H=9.3m b=20mm N=1.5kW 安装角度75° | 台 | 2
2 | 皮带输送机主轴 | 主轴 B=500 | 个 | 5
3 | 输送机皮带 | B=500 L=13m | 条 | 1
4 | 2号潜水提升泵原装叶轮 | Q=1250m/h3 H=13.8m N=75kW | 台 | 1
5 | 微阻缓闭止回阀 DN500 PN10 | 球墨铸铁 | 个 | 2
6 | 微阻缓闭止回阀 DN350 PN10 | 球墨铸铁 | 个 | 1
7 | 内进流式网板格栅除污机 | 1.规格、型号:渠宽B=1000mm b=5mm N=0.55kW 2.备注:配套栅渣输送溜槽及落料管 | 台 | 2
8 | 冲洗水泵 | 2.规格、型号:Q=6m/h H=82m N=2.2kW 3. 3.备注:含配套阀门管路系统 | 台 | 2
9 | 冲洗水箱 5m3 | 2.规格、型号:5m3 3.材质:304不锈钢材质，壁厚2.5mm 4.备注:含配套手动阀及电动阀门管路系统 | 个 | 1
10 | 高排水压榨机 | D=300mm N=1.5kW，输送长度2.5m | 台 | 1
11 | 砂水分离器 | 2.规格、型号:Q=12~37m3/h N=0.37kW 3.备注:配套砂箱 | 台 | 1
12 | 水下推进器 | 桨叶直径1.4m N=4.0kW | 套 | 8
13 | 水下推进器 | 桨叶直径1.8m N=4.0kW | 套 | 6
14 | 手拉葫芦 | T=0.5t | 台 | 14
15 | 剩余污泥泵 | Q=55m3/h H=10m N=4kW | 台 | 2
16 | 外回流泵（变频控制） | Q=1250m3/h H=6m N=45kW | 台 | 1
17 | 全桥式刮吸泥机减速机（安装） | N=1.5KW | 台 | 6
18 | 自动清扫机器人 | / | 台 | 2
19 | 斜管 | 斜管填料厚度0.5mm 80孔径 L=1m 倾角60°304不锈钢 | m2 | 848
20 | 斜管支架 | 316不锈钢-80*0.5mm | m2 | 800
21 | 铸铁气动阀门 | DN200 | 个 | 66
22 | 桨板混合搅拌机 | D=470 N=1.5KW | 台 | 4
23 | 双向自锁手摇绞盘 | T=400kg | 个 | 2
24 | 潜水排污泵 | Q=70m3/h H=30m N=12kW | 台 | 2
25 | 滤布转盘及中心管 | D=3m 12盘 | 台 | 1
26 | 反洗泵(滤池配套设备) | Q=50m3/h H=7m N=2.2kW | 台 | 2
27 | 电动球阀 | DN80 | 个 | 8
28 | 弹性接头 | DN80 | 个 | 10
29 | 止回阀 | DN100 | 个 | 2
30 | 止回阀 | DN80 | 个 | 2
31 | 传动电机(滤池配套设备) | N=0.75KW | 台 | 2
32 | 电动葫芦 | T=1t N=1.5+0.4kW 包含轨道 | 台 | 1
33 | 紫外消毒模块 | BCUV-320-10-14，每组10支灯,14个排架 | 模块组 | 1
34 | 整流器及控制柜 | 380V 44.8KW 紫外设备配套设备 | 台 | 1
35 | 空压机 | 220V 0.55KW 紫外设备配套设备 | 台 | 1
36 | 电动葫芦 | T=1t N=1.5+0.4kW 包含轨道,紫外设备厂家配套供应 | 台 | 1
37 | 热镀锌钢格栅板 | / | t | 0.478
38 | 回用水泵 | Q=40m3/h H=30m N=11kW | 台 | 1
39 | 立式搅拌机 | N=2.2KW，浆叶外径1.1m，厚度5mm,不锈钢材质 | 台 | 2
40 | 碳源一体化加药装置 | / | 台 | 3
41 | 电磁流量计 PVC-U DN20 | 1.0MPa | 个 | 6
42 | 数字隔膜计量泵 | Q=0-150L/h P=0.4MPa N=0.11kW（2用1备） | 台 | 2
43 | 数字隔膜计量泵 | Q=0-150L/h P=0.4MPa N=0.37kW | 台 | 5
44 | 碳源储罐 | V=3m 配套搅拌机N=1.5KW | 台 | 2
45 | 电磁流量计 | DN20 1.0MPa | 套 | 2
46 | 离心式脱水机主轴 | 功率37KW/11KW 分离因素2890G | 台 | 1
47 | 倾斜无轴螺旋输送机 | L=8.0m D=400mm N=0.55KW | 台 | 1
48 | PAM制备装置 | 1000L/h N=2.45KW N=2.2Kw | 台 | 1
49 | 加药螺杆泵 | 2000L/h H=40m N=1.5KW 2用1备,变频 | 台 | 3
50 | 水平螺旋输送机 | L=16m D=400mm N=0.55KW | 台 | 1
51 | PAC精确加药装置 | 厂家配套 | 套 | 2
52 | 除磷精确加药装置 | 厂家配套 | 套 | 2
53 | 电动球阀 | PVC-U DN50 1.0MPa | 个 | 5
54 | 不锈钢管 | DN8 | m | 683.76
56 | 塑料管道 | PE100 DN200 | m | 10
57 | 电动球阀 | PVC-U DN32 1.0MPa | 个 | 1
58 | 不锈钢管 | DN32 | m | 82.88
59 | 不锈钢管 | D89*4 | m | 50.65
61 | 基础型钢 | / | m | 72.72
63 | Q235B高压钢制弯头 | DN150 | 个 | 2
65 | 热浸锌钢 | D57X3.5 DN50 | m | 36.4
70 | 碳钢透镜垫 | DN500 | 个 | 2
71 | 手动球阀 | PVC-U DN50 1.0MPa | 个 | 8
72 | 不锈钢管 | D108*4 | m | 12.144
76 | Q235B高压钢制三通 | DN150 | 个 | 1
79 | 碳钢管 | D159X4.5 | m | 2.645
80 | 不锈钢地漏 | DN75 | 个 | 2.02
81 | 手动球阀 | PVC-U DN15 1.0MPa | 个 | 10
83 | 碳钢透镜垫 | DN350 | 个 | 1
84 | 手动球阀 | PVC-U DN32 1.0MPa | 个 | 1
85 | 倒流防止器 | PVC-U DN321.0MPa | 个 | 1

## 仪表
设备询价清单
序号 | 名称 | 规格型号 | 单位 | 数量 | 品牌 | 规格型号 | 含税单价 | 税率 | 除税单价 | 技术偏离 | 备注
1 | 超声波液位计LET101~105 | 分体式,量程:0~10m,输出:4~20mA,电源:220VAC,IP等级:传感器IP68,变送器IP65 | 台 | 5
2 | 超声波液位计LET107~108 | 分体式,量程:0~10m,输出:4~20mA,电源:220VAC,IP等级:传感器IP68,变送器IP65 | 台 | 2
3 | 超声波液位计 LET403~404 | 分体式,量程:0~10m,输出:4~20mA,电源:220VAC,IP等级:传感器IP68,变送器IP65 | 台 | 2
4 | 超声波液位计 LET | 分体式,量程:0~10m,输出:4~20mA,电源:220VAC,IP等级:传感器IP68,变送器IP65 | 台 | 2
5 | 超声波液位计LET503 | 分体式,量程:0~10m,输出:4~20mA,电源:220VAC,IP等级:传感器IP68,变送器IP65 | 台 | 1
6 | 液位计LET405 |  | 台 | 1
7 | 热质气体流量计FET201~202 | DN350,PN1.0,4~20ma | 套 | 4
8 | 泥位计MET101~102 | 量程:0~10m,4~20ma | 套 | 2
9 | 出水COD检测仪COD501 | 10~5000 mg/L,4~20mA输出+modbus总线 | 台 | 1
10 | 进水氨氮检测仪NH3-N501 | 2.0~80 mg/L,4~20mA输出+modbus总线 | 台 | 1
11 | 出水总氮检测仪TN501 | 0~100 mg/L,4~20mA输出+modbus总线 | 台 | 1
12 | 出水总磷检测仪TP501 | 0~20 mg/L,4~20mA输出+modbus总线 | 台 | 1
13 | 溶解氧仪D0T201~206 | 0~20mg/L。自带全自动温度补偿 | 套 | 6
14 | 污泥浓度计MLT201~202 | 0~20g/L | 套 | 2
15 | 硝氮水质在线分析仪 | 量程：0-5 mg/l； 0-20 mg/l；0-50 mg/l；0-100 mg/l；0-1000 mg/l | 套 | 2
16 | 正磷酸盐水质在线分析仪 | 双档测量量程（以PO4−P计）量程 1：0.05∼15.0 mg/L量程 2：1.00∼50.0 mg/L最低检测限量程 1：0.05 mg/L量程 2：1.00 mg/L测量准确度量程 1：±2% 或 0.05 mg/L（取二者较大值）量程 2：±2% 或 1.0 mg/L（取二者较大值） | 套 | 1
17 | 24小时取样器 | 每小时取4次混合水样，低温保存 | 套 | 2

## 机修设备
设备询价清单
序号 | 名称 | 规格型号 | 单位 | 数量 | 品牌 | 规格型号 | 含税单价 | 税率 | 除税单价 | 技术偏离 | 备注
1 | 电动四轮叉车 | 3T | 台 | 1
2 | 直流电阻测试仪 | 0.01mΩ~30KΩ | 台 | 1
3 | 绝缘电阻测试仪 | 1000V:0.1MΩ~1000GΩ | 台 | 1
4 | 手氩弧焊机 | WS-315/400 | 台 | 1
5 | 等离子切割机 | 最大切割厚度30mm | 台 | 1
6 | 手持式涵道风扇 | 1000V:0.1MΩ~1000GΩ | 台 | 1
7 | 笔记本电脑 | 13代酷睿i5 16GB 1TB 16英寸 | 台 | 6

## 化验设备
设备询价清单
序号 | 名称 | 规格型号 | 单位 | 数量 | 品牌 | 规格型号 | 含税单价 | 税率 | 除税单价 | 技术偏离 | 备注
1 | 紫外分光光度计 | 光学系统: 双光束、双光路系统、波长范围: 190~1100nm、光谱带宽:1.8nm | 台 | 1
2 | 电热鼓风干燥箱 | N=2KW | 台 | 1
3 | BOD测定仪 | 独立12组检测 0-4000mg/L | 台 | 1
4 | 智能显微镜 | 10X大视野平场目镜、500万索尼芯片摄像机、物无限远平场消色差物镜、6核64位处理器、4X\10X\40X\100X | 台 | 1

## 电气设备
设备询价清单
序号 | 名称 | 规格型号 | 单位 | 数量 | 品牌 | 规格型号 | 含税单价 | 税率 | 除税单价 | 技术偏离 | 备注
1 | 剩余污泥泵就地按钮箱 | 室外防雨,IP55,不锈钢304 | 个 | 2
2 | 潜水泵外回流泵就地变频控制柜 | 不锈钢304 | 台 | 1
3 | 变频器 | 55KW | 台 | 1
4 | 潜水排污泵就地变频控制柜 | 室外防雨,IP55,不锈钢304 | 台 | 1
5 | 低压进线柜 MNS | / | 台 | 2
6 | 低压进线柜 MNS | 1250A | 台 | 2
7 | 全效电能质量柜 | 300kvar+150A | 台 | 2
8 | 母联柜 MNS | 1250A | 台 | 1
9 | 低压开关柜 MNS | 1250A | 台 | 10
10 | 密集型母线槽 | CFW-2A-1250A-A(4极+PE) | m | 10
11 | 抽屉操作机构 | 8E/2 | 台 | 18
12 | 单相数显表 | PDM-801A | 个 | 16
13 | 多功能数显表 | PDM-803A | 个 | 4
14 | 自动空气断路器 | CM3-63L/3300 16A | 个 | 2
15 | 自动空气断路器 | CM3-63L/3300 50A | 个 | 2
16 | 交流接触器 | CK3-18/N5+顶装辅助触头 FSZ-A31 | 台 | 4
17 | 热继电器 | CJD3-50F AC400V | 台 | 2
18 | 热继电器 | CJD3-25D AC400V | 台 | 2
19 | 抽屉单元 | 16E | 台 | 1
20 | 回转式粗格栅成套控制柜 | / | 台 | 1
21 | 潜水提升泵就地变频控制柜 | 不锈钢304 | 台 | 3
22 | 砂水分离器成套电控箱 | 厂家成套 | 台 | 1
23 | 回转式细格栅成套控制柜GS-A | / | 台 | 1
24 | 水下推进器就地按钮箱 | 室外防雨,IP55,不锈钢304 | 个 | 14
25 | 清扫机器人充电箱 | 厂家配套 | 台 | 2
26 | 纤维转盘滤池成套控制柜 | 厂家成套 | 台 | 1
27 | 紫外线消毒成套控制柜 | 厂家成套 | 台 | 1
28 | 回用水泵电控箱 | 室外防雨,IP55,不锈钢304 | 台 | 1
29 | 动力配电箱 | 室外防雨,IP55,不锈钢304 | 台 | 1
30 | 变频器 | 15KW | 台 | 1
31 | 立式搅拌机就地按钮箱 | 室外防雨,IP55,不锈钢304 | 台 | 4
32 | 碳源加药系统成套控制柜 | / | 台 | 2
33 | PAC加药系统成套控制柜 | 厂家配套 | 台 | 1
34 | NaClO加药系统 | 厂家配套 | 套 | 1

## 中控系统
设备询价清单
序号 | 名称 | 规格型号 | 单位 | 数量 | 品牌 | 规格型号 | 含税单价 | 税率 | 除税单价 | 技术偏离 | 备注
1 | 操作计算机 | I7,32G内存,512G固态+2T机械,6G显存,双千兆网口,带蓝牙和无线网卡,显卡双视频输出,支持HDMI接口;32寸显示器,带键鼠;系统wing10专业版,配原装OFFICE | 台 | 4
2 | 中心光纤交换机 | 4光口24电口,单模,全千兆 | 台 | 2
3 | 工业交换机 | 4光8电,单模,千兆 | 台 | 13
4 | UPS配电柜 | 10kVA,60分钟 | 台 | 1
5 | 机柜机架 | 标准机柜 | 个 | 2
6 | 打印机 | A3、A4 | 台 | 2
7 | 控制台 | 长4.8米,6工位,配套4把座椅 | 台 | 2
8 | 大屏 | LCD显示单元为：55寸超窄边液晶屏；单元物理拼缝≤3.5mm，物理分辨率达到1920×1080 显示单元数量32个，尺寸为9.708m×2.7372m，分辨率为15360*4320 支持画面区域划分带4个HDMI输入网路控制器，及合并。 | m2 | 26.57
9 | 3匹柜式空调 | 变频 | 台 | 1
10 | 1.5匹挂机空调 | 变频 | 台 | 1
11 | 路由器 | 支持5G/4G、WIFI、以太网等多种互联网接入方式 | 台 | 2
12 | PLC软件 | 系统配套 | 套 | 1
13 | 组态软件 | 开发版 | 套 | 2
14 | 组态软件 | 运行版 | 套 | 2
15 | 数据库软件 |  | 套 | 2
16 | 数据发送包 | 网页外发5个客户,手机APP外发25个客户 | 套 | 2
17 | PLC控制程序编制 | / | 台 | 1
18 | 上位机监控画面开发 | / | 项 | 2
19 | 数据服务器 | 机架式,7X24小时连续工作英特尔-至强-处理器,32G内存,2*2TB 7.2K 热插拔,冗余电源(1+1),2个双口千兆网卡,Microsoft Windows Server 2012 | 台 | 2
20 | 工业防火墙 | 满足工业网络物理环境适应性要求和工控系统传输实时性的要求 | 台 | 2
21 | 离子除臭系统成套控制柜 | 厂家配套 | 台 | 2
22 | 进出水在线仪表保护箱 | 厂家成套 | 台 | 2
23 | 室外仪表保护箱 | IP65,500H*400W*350D,配套安装支架 | 套 | 30
24 | 仪表信号及电源SPD防雷装置 | / | 个 | 30
25 | 以太网模块 | 调测用户语S7-200 | 端口 | 2
26 | 除磷精确加药控制系统 | / | 台 | 2
27 | 气动阀 | 斜管沉淀池配套专用 | 套 | 66
28 | 气动阀组箱 | 室外防雨,IP55,不锈钢304 | 台 | 4
29 | 空气过滤器 | / | 台 | 1
30 | 不锈钢管 | Φ15 | m | 2.06
31 | 不锈钢管 | Φ8 | m | 2.06
32 | 平板灯 | 600*600mm,4500K 12W | 套 | 8
33 | 照明开关 | 10A | 只 | 2
34 | 五孔插座 | 10A | 套 | 5
35 | 空调插座 | 15A | 套 | 3
36 | 控制电缆 | DJYVP-0.45/0.75-2*2*2.0 | m | 121.8
37 | 控制电缆 | DJYVP-0.45/0.75-2*2*1.0 | m | 81.2
38 | 控制电缆 | DJYVP-0.45/0.75-1*2*1.5 | m | 71.05
39 | 线管 | PC25 | m | 84.8
40 | 电线 | 6mm2 | m | 84
41 | 电线 | 4mm2 | m | 84
42 | 电线 | 2.5mm2 | m | 116

## 监控系统
设备询价清单
序号 | 名称 | 规格型号 | 单位 | 数量 | 品牌 | 规格型号 | 含税单价 | 税率 | 除税单价 | 技术偏离 | 备注
1 | 综合管理平台硬件设备 | CPU:配置2颗 C86架构HYGON 3350处理器,单处理器物理核心数≥8核,主频≥3.0 GHz,末级缓存容量≥16 MB,线程数≥16线程,热设计功耗≥90 W,支持内存的最高速率≥3200MHz,通道数≥2,位宽≥64;内存:配置64G DDR4,8根内存插槽,最大可支持扩展至1TB;硬盘:2块600G 10K SAS硬盘(Raid1),前置最大可选支持12块3.5寸(兼容2.5寸) | 套 | 1
2 | 网络存储设备 | 标配1个RS232串口/CONSOLE接口,1个VGA接口,1个HDMI接口,2个USB2.0接口,2个USB3.0接口,3个2.5G网口,1个2.5G管理网口,1个Esata接口,支持PCIe插槽,采用可热插拔1+1AC220V电源 | 台 | 1
3 | 服务器硬盘 | 接口SATA接口,盘体尺寸3.5英寸cm,转速7200转RPM,硬盘容量16TB,缓存容量256MB | 台 | 10
4 | 核心交换机 | 交换容量≥758Gbps,包转发率≥252Mpps | 台 | 1
5 | 机房网络机柜 | 符合ANSI/EIA RS-310-D、IEC297-2、DIN41491;PART1、DIN41494; PART7、 GB/T3047.2- 92标准;兼容ETSI标准；国际流行的白色透明钢化玻璃前门,玻璃上下两边丝印黑色网纹 | 个 | 1
6 | 接入光交换机 | 8个自适应电口、1个自适应上联电口、1个上联Combo口 | 台 | 10
7 | 工业级光模块 | 工业级单模千兆光模块,最大传输距离20公里 | 个 | 22
8 | 光纤熔纤盒 | / | 个 | 11
9 | 智能枪型摄像机 | 最大分辨率2560x1440,最低照度彩色0.005lx,内置GPU芯片,麦克风,扬声器 | 台 | 14
10 | 智能球型摄像机 | 主码流支持2560x1440,光学变倍大于32倍,最大焦距188.8mm，设备靶面尺寸为1/2.8英寸 | 台 | 21
11 | 成套室外不锈钢防水箱 | 400*500*600,304不锈钢 | 套 | 20
12 | 成套室外不锈钢网络设备配置箱 | 400*500*600,304不锈钢 | 套 | 10
13 | 球机支架 | 304不锈钢 | 个 | 20
14 | 枪机支架 | 304不锈钢 | 个 | 13
15 | 立杆 6米 | / | 套 | 8
19 | 27寸显示屏 | 面板尺寸:27英寸/68.6厘米,宽高比:16:9 | 台 | 2
20 | 平台管理软件 | 最大支持用户200000个,最大支持500个用户并发登录请求以及5000个用户同时在线；最大支持管控1000000个人员,每个人员可涉及人脸、指纹、卡 | 套 | 1
22 | 数据网关 | 支持固化千兆电口≥8个,干兆光口≥2个,标准1U设备,支持内存≥2GB,吞吐性能u≥2G,最大并发连接数≥500000,待机终端数≥400 | 台 | 1
23 | 防火墙 | 固化千兆电口数量≥8个;固化千兆光口数量≥2个;固化万兆光口数量≥2个;最大整机吞吐≥3Gbps ,最大并发连接≥50万;最大新建连接≥8万 | 台 | 1
24 | 授权 | 入侵防御、防病毒、应用识别、威胁情报、URL特征库多合一授权,每个授权提供1年IPS、AV、APP、URL升级服务和腾讯联合威胁情报服务 | 年 | 3
25 | 机房ODF架 | 48口 | 架 | 1

## 道闸设备
设备询价清单
序号 | 名称 | 规格型号 | 单位 | 数量 | 品牌 | 规格型号 | 含税单价 | 税率 | 除税单价 | 技术偏离 | 备注
1 | 空降道闸 | 三栏栅栏杆,杆长定制,.工作电压为220V+10%/50HZ,电机规格为220V/60W | 台 | 2
2 | 车牌识别一体机 | 采用一体化设计,安装简单,400万高清摄像机,独有眼球设计方案,转动灵活,调节方便可实现云平台,无人值守,移动支付 | 台 | 2
3 | 蓝牙车辆检测器 | 防止砸车,及进车后关闸 | 台 | 4
4 | 云服务费 | 支持微信,支付宝支付,无牌车扫码进出,支持远程APP开门 | 项 | 1
5 | 门禁主机 | 嵌入式Linux操作系统,7英寸触摸显示屏,屏幕分辨率3.600*1024; 采用宽动态200万双目摄像头,支持人脸、刷卡、密码认证方式,可外接身份证、指纹、蓝牙二维码功能模块 | 台 | 1
6 | 出门按钮 | 带不锈钢立柱 | 个 | 1
7 | 接入光交换机 | 可上1U机架,实配固化千兆电接口数≥8个,千兆SFP光口≥2个,最大可用端口≥10个，内存256MB,交换容量≥336Gbps,包转发率≥56Mpps,交换缓存≥4.1Mbit | 台 | 1

## 乡镇数据采集
设备询价清单
序号 | 名称 | 规格型号 | 单位 | 数量 | 品牌 | 规格型号 | 含税单价 | 税率 | 除税单价 | 技术偏离 | 备注
1 | VPN数据采集终端 | / | 个 | 1
2 | 工业无线路由器 | 支持5G/4G、WIFI、以太网等多种互联网接入方式 | 台 | 26
3 | 交换机 | 8电口,百兆 | 台 | 26
4 | 固定IP宽带 | / | 套 | 1
5 | 宽带 | / | 套 | 13
6 | 物联网卡 | 含两年费用 | 套 | 13

## PLC站
设备询价清单
序号 | 名称 | 规格型号 | 单位 | 数量 | 品牌 | 规格型号 | 含税单价 | 税率 | 除税单价 | 技术偏离 | 备注
1 | 自控柜 | 内装微型断路器等元件 | 套 | 8
2 | 2#电容柜 | BSMJ0.48-25-1 | 台 | 10
3 | PLC系统 | 含接口模块,电源,IO模块,通讯模块等 DI=16 DO=16 AI=16 AO=4 | 个 | 7
4 | 继电器 | / | 台 | 576
5 | UPS电源 | 2kVA,60分钟 | 台 | 8
6 | 网关 | 485转以太网 | 台 | 10
7 | 信号防雷装置SPD | 4~20mA信号,In:10kA(8/20μs)、Up≤45V、Uc:36V | 个 | 116
8 | 隔离器 | 模拟量输入输出隔离 | 台 | 116
9 | PLC系统 | 含接口模块,电源,IO模块,通讯模块等 DI=0 DO=0 AI=16 AO=0 | 个 | 1
10 | 信号防雷装置SPD | 以太网信号,In:10kA(8/20μs)、Up≤45V、Uc:36V | 个 | 32
11 | 总电源进线防雷装置 | 交流220V,标称泄放电流=大于20kA | 个 | 8
12 | 光纤收发器 | 1光口2电口,单模,百兆 | 台 | 10
13 | 电力电缆 | YJV-0.6/1kV-5x4 | m | 732.25
14 | 控制电缆 | KVVP-24*1.5 | m | 167.475
15 | 控制电缆 | DJYVP-0.45/0.75-3*2*1.5 | m | 567.385
17 | 电力电缆 | YJV-0.6/1kV-5x16 | m | 70.7
18 | 配管 | SC32 | m | 231.75
19 | 电力电缆 | YJV-0.6/1kV-4x35+1x16 | m | 35.35
20 | 控制电缆 | KVVP-8x1.5 | m | 203
21 | 单模四芯光纤 | / | m | 367.2
23 | 电力电缆 | YJV-0.6/1kV-5x2.5 | m | 121.2
24 | 控制电缆 | KVVP-3*1.5 | m | 71.05

## 厂区路灯
设备询价清单
序号 | 名称 | 规格型号 | 单位 | 数量 | 品牌 | 规格型号 | 含税单价 | 税率 | 除税单价 | 技术偏离 | 备注
1 | 成套灯具 |  | 套 | 20
2 | 灯杆 h=4m | LED灯 2x200W | 根 | 10
3 | LED灯 | 500W | 套 | 2
4 | 智能控制箱 | / | 台 | 1